## 数据
中继机型参数
机型编号 | 机型名称 | 含能源组件空载总质量（kg） | 中继通信模块质量（kg） | 计划起飞总质量（kg） | 计划巡航速度（m/s） | 巡航功率（kW） | 能源组件可用能量（kWh） | 返航电量下限（%） | 工位固定准备时间（s） | 建链时间（s） | 架次周转时间（s） | 最大爬升速度（m/s） | 最大下降速度（m/s） | 爬升能耗效率 | 下降能耗效率 | 悬停功率（kW） | 通信附加功率（kW） | 最大悬停离地高度（m）
R | 中继标准测试多旋翼 | 21 | 2.5 | 23.5 | 15 | 1.15 | 3.2 | 20 | 180 | 30 | 300 | 4 | 3 | 0.72 | 0 | 1.05 | 0.05 | 300
逐架中继无人机清单
中继无人机编号 | 机型编号 | 初始位置
R01 | R | O01
R02 | R | O01
共享能源组件库存
机型编号 | 共享能源组件总数（组） | 等效完全充电时间（s）
R | 6 | 1800