## 表01
符号 | 含义 | 单位
𝒱ι | 第 ι 个服务区，ι=1,2,…,15；O01 为临时调度中心 | —
𝒞，𝒞ι | 全部货箱集合（80 箱）；服务区 𝒱ι 的货箱集合 | —
μβ，𝕧β | 货箱 β 的质量与体积 | kg，m³
θ | 运输机型，θ∈A,B,C | —
ℳθ，ℒθ | 机型 θ 的最大载货质量与可用装载体积 | kg，m³
μθ0 | 机型 θ 含电池的空载总质量 | kg
ℛθ0，ℛθF | 机型 θ 的空载与满载标准航程 | m
ℛθω | 机型 θ 携带载荷 ω 时的等效航程 | m
𝒬θuse | 机型 θ 单组电池的可用能量 | kWh
r | 返航安全余量比例（题目取 0.20） | —
δι𝔧 | 航段 ι→𝔧 的水平巡航距离 | m
ηι𝔧+，ηι𝔧- | 航段 ι→𝔧 的爬升高度与下降高度 | m
ϖθ↑，ϖθc，ϖθ↓ | 爬升、巡航、下降速度 | m/s
aθ | 爬升能耗效率 | —
gn | 标准重力加速度，取 9.80665 | m/s²
τθι𝔧，𝒬θι𝔧 | 航段飞行时间与航段能耗 | s，kWh
ψ，𝒯 | 运输架次及其集合 | —
bψ | 架次 ψ 的准备开始时刻 | s
χβ | 货箱 β 的交付完成时刻 | s
ℋβ | 货箱 β 的硬时限（医疗期望与首批截止中的较小者） | s
εβ，𝔴β | 货箱 β 的期望送达时刻与应急优先系数 | s，—
ς | 电池或能源组件的荷电状态（SOC） | —
𝒩full | 等效完全充电时间 | s
𝔏maxα↔β | 端点 α、β 之间双向链路的最大允许传播损耗 | dB
𝔇ι𝔧τ | 时刻 τ 两通信端点的三维距离 | km
𝒵ι𝔧τ | 时刻 τ 链路 ι—𝔧 的可用性（0 或 1） | —
ϱ，ℬ | 中继架次及其集合 | —
ξκ | 问题一中候选批次 κ 是否入选（0 或 1） | —
𝒰 | 问题四的任务组数，𝒰∈2,3 | —
νc𝒫 | 单元集合 𝒫 独立执行时对资源类 c 的最低需求 | 件
CV | 组间工作量的变异系数 | —
dθ，Χ | 判定时附加的链路损耗裕量与视线净空 | dB，m

## 表02
物资类别 | 单箱质量/kg | 单箱体积/m³ | 箱数 | 总质量/kg | 总体积/m³ | 时限属性
医疗物资 | 3 | 0.012 | 16 | 48 | 0.192 | 期望送达为硬约束
饮用水 | 14 | 0.027 | 36 | 504 | 0.972 | 首批箱有截止
应急食品 | 8 | 0.028 | 19 | 152 | 0.532 | 期望送达（软）
生活卫生用品 | 6 | 0.035 | 9 | 54 | 0.315 | 期望送达（软）
合计 | — | — | 80 | 758 | 2.011 | —

## 表03
参数 | A 型 | B 型 | C 型
含电池空载总质量/kg | 70 | 65 | 69.9
最大载货质量/kg | 25 | 30 | 80
可用装载体积/m³ | 0.06 | 0.073 | 0.25
计划巡航速度/(m·s⁻¹) | 12 | 15 | 15
空载标准航程/m | 25000 | 28000 | 26000
满载标准航程/m | 20000 | 16000 | 12000
电池可用能量/kWh | 4.5 | 4 | 8
返航电量下限/% | 20 | 20 | 20
工位固定准备时间/s | 300 | 300 | 300
每箱装载时间/s | 30 | 30 | 30
接收点基础交接时间/s | 150 | 150 | 180
每箱增加交接时间/s | 30 | 30 | 36
最大爬升速度/(m·s⁻¹) | 3 | 3 | 2.5
最大下降速度/(m·s⁻¹) | 2.5 | 2.5 | 2
爬升能耗效率 | 0.72 | 0.72 | 0.72
下降能耗效率 | 0 | 0 | 0
实体无人机数量/架 | 4 | 2 | 2
共享电池数量/块 | 6 | 4 | 4
等效完全充电时间/s | 1800 | 2400 | 3000

## 表04
中继参数 | 数值 | 链路参数 | 数值
计划起飞总质量/kg | 23.5 | 载波频率 ϕ/MHz | 2400
计划巡航速度/(m·s⁻¹) | 15 | 系统损耗 𝔏sys/dB | 3
巡航功率/kW | 1.15 | 遮挡附加损耗 𝔏obs/dB | 10
组件可用能量/kWh | 3.2 | 接收灵敏度/dBm | -98
返航电量下限/% | 20 | 衰落裕量/dB | 8
工位固定准备时间/s | 180 | 运输机发射功率/dBm | 20
建链时间/s | 30 | 运输机天线增益/dBi | 3
架次周转时间/s | 300 | 中继接入端发射功率/dBm | 20
最大爬升/下降速度/(m·s⁻¹) | 4/3 | 中继接入端天线增益/dBi | 6
爬升能耗效率 | 0.72 | 中继回传端发射功率/dBm | 19
悬停功率/kW | 1.05 | 中继回传端天线增益/dBi | 8
通信附加功率/kW | 0.05 | 网关发射功率/dBm | 27
最大悬停离地高度/m | 300 | 网关天线增益/dBi | 12
中继无人机/能源组件 | 2 架/6 个 | 网关天线离地高度/m | 20
组件等效完全充电时间/s | 1800

## 表05
项目 | 去程 O01→S001 | 回程 S001→O01
载荷/kg | 78 | 0
水平距离/m | 3054.024 | 3054.024
巡航海拔/m | 273.057 | 273.057
爬升高度/m | 145.357 | 89.057
下降高度/m | 89.057 | 145.357
等效航程/m | 12521.705 | 26000.000
爬升时间/s | 58.143 | 35.623
巡航时间/s | 203.602 | 203.602
下降时间/s | 44.528 | 72.678
航段飞行时间/s | 306.273 | 311.903
水平巡航能耗/kWh | 1.951187 | 0.939700
爬升附加能耗/kWh | 0.081337 | 0.023552
航段能耗/kWh | 2.032524 | 0.963252

## 表06
链路 | 正向门限/dB | 反向门限/dB | 双向门限/dB | 无遮挡可用距离/km | 遮挡时可用距离/km
直连（运输机—G01） | 122 | 129 | 122 | 12.511 | 3.956
接入（运输机—中继） | 116 | 116 | 116 | 6.270 | 1.983
回传（中继—G01） | 126 | 134 | 126 | 19.828 | 6.270

## 表07
架次 | 服务区 | 机型 | 医/水/食/卫 | 载重/kg | 体积/m³ | 能耗/kWh | 返航SOC | 作业时间/s
Q1-001 | S001 | C | 0/4/2/1 | 78 | 0.199 | 2.995776 | 0.6255 | 1560.175
Q1-002 | S001 | C | 2/4/1/1 | 76 | 0.195 | 2.917588 | 0.6353 | 1626.175
Q1-003 | S002 | B | 1/1/1/0 | 25 | 0.067 | 2.713473 | 0.3216 | 1816.724
Q1-004 | S002 | C | 0/3/1/1 | 56 | 0.144 | 5.721356 | 0.2848 | 2041.842
Q1-005 | S003 | B | 1/1/1/0 | 25 | 0.067 | 2.780078 | 0.3050 | 2080.610
Q1-006 | S003 | C | 0/3/1/1 | 56 | 0.144 | 5.765365 | 0.2793 | 2370.178
Q1-007 | S004 | C | 1/3/1/1 | 59 | 0.156 | 6.152860 | 0.2309 | 2301.055
Q1-008 | S005 | C | 1/3/1/1 | 59 | 0.156 | 4.222137 | 0.4722 | 1877.189
Q1-009 | S006 | C | 1/3/1/1 | 59 | 0.156 | 2.597936 | 0.6753 | 1561.553
Q1-010 | S007 | C | 1/2/1/1 | 45 | 0.129 | 3.411004 | 0.5736 | 1907.601
Q1-011 | S008 | C | 1/2/1/1 | 45 | 0.129 | 5.836021 | 0.2705 | 2199.712
Q1-012 | S009 | B | 1/1/1/0 | 25 | 0.067 | 2.096265 | 0.4759 | 1558.463
Q1-013 | S010 | B | 1/1/1/0 | 25 | 0.067 | 1.823217 | 0.5442 | 1555.404
Q1-014 | S011 | B | 1/1/1/0 | 25 | 0.067 | 1.073937 | 0.7315 | 1188.425
Q1-015 | S012 | B | 1/1/1/0 | 25 | 0.067 | 2.752600 | 0.3119 | 1922.827
Q1-016 | S013 | B | 1/1/1/0 | 25 | 0.067 | 1.824828 | 0.5438 | 1510.512
Q1-017 | S014 | B | 1/1/1/0 | 25 | 0.067 | 2.140291 | 0.4649 | 1869.748
Q1-018 | S015 | B | 1/1/1/0 | 25 | 0.067 | 2.307529 | 0.4231 | 1828.328

## 表08
方案 | 架次 | A/B/C 架次 | 总能耗/kWh | 累计作业时间/s | 最低返航SOC
架次优先 | 18 | 0/9/9 | 59.132260 | 32776.517 | 0.2309
能耗优先 | 19 | 0/11/8 | 59.034878 | 34440.489 | 0.2309
差值（能耗优先 − 架次优先） | 1 | — | -0.097383 | 1663.972 | —

## 表09
架次 | 机型/无人机 | 电池 | 访问顺序 | 箱数 | 载重/kg | 开始/s | 返回/s | 能耗/kWh
Q2-001 | B/U05 | B-BAT-01 | S001 | 3 | 20 | 0.000 | 1209.106 | 1.073972
Q2-002 | A/U01 | A-BAT-01 | S006 | 2 | 17 | 0.000 | 1313.477 | 1.311531
Q2-003 | A/U02 | A-BAT-02 | S014→S010 | 3 | 20 | 0.000 | 2315.339 | 2.549763
Q2-004 | A/U03 | A-BAT-03 | S005 | 2 | 17 | 0.000 | 1692.188 | 2.121287
Q2-005 | B/U06 | B-BAT-02 | S012 | 3 | 25 | 0.000 | 1922.827 | 2.752600
Q2-006 | A/U04 | A-BAT-04 | S015 | 2 | 22 | 0.000 | 1968.653 | 2.557784
Q2-007 | B/U05 | B-BAT-03 | S002 | 3 | 25 | 1209.106 | 3025.830 | 2.713473
Q2-008 | A/U01 | A-BAT-05 | S007→S015 | 3 | 20 | 1313.477 | 3623.523 | 2.636426
Q2-009 | C/U07 | C-BAT-01 | S001 | 7 | 78 | 0.000 | 1560.175 | 2.995776
Q2-010 | B/U06 | B-BAT-04 | S008 | 2 | 20 | 1922.827 | 3824.669 | 2.763431
Q2-011 | A/U03 | A-BAT-06 | S007 | 2 | 22 | 1692.188 | 3419.655 | 1.970964
Q2-012 | A/U04 | A-BAT-01 | S013→S009 | 3 | 20 | 2192.363 | 4380.109 | 2.743427
Q2-013 | A/U02 | A-BAT-03 | S013→S014 | 2 | 16 | 2805.004 | 5150.305 | 2.737827
Q2-014 | A/U03 | A-BAT-04 | S005 | 2 | 22 | 3419.655 | 5111.843 | 2.192948
Q2-015 | C/U08 | C-BAT-02 | S006 | 4 | 42 | 0.000 | 1429.553 | 2.327770
Q2-016 | C/U08 | C-BAT-03 | S002 | 5 | 56 | 1429.553 | 3471.395 | 5.721356
Q2-017 | A/U01 | A-BAT-02 | S003 | 2 | 22 | 3623.523 | 5886.260 | 3.083777
Q2-018 | B/U05 | B-BAT-01 | S005 | 2 | 20 | 3025.830 | 4541.999 | 1.834490
Q2-019 | C/U07 | C-BAT-04 | S001→S010 | 7 | 78 | 1560.175 | 3880.934 | 4.850608
Q2-020 | C/U08 | C-BAT-02 | S007→S003 | 7 | 65 | 3471.395 | 6165.076 | 6.101283
Q2-021 | B/U06 | B-BAT-02 | S008 | 3 | 25 | 3824.669 | 5786.510 | 2.975207
Q2-022 | A/U04 | A-BAT-06 | S009 | 2 | 22 | 4489.045 | 6177.684 | 2.331354
Q2-023 | B/U05 | B-BAT-03 | S011 | 3 | 25 | 4868.335 | 6056.760 | 1.073937
Q2-024 | C/U07 | C-BAT-01 | S004 | 6 | 59 | 3880.934 | 6181.988 | 6.152860

## 表10
点位 | 经度/° | 纬度/° | 悬停海拔/m | 地面高程/m | 离地高度/m | 中继架次
P1 | 109.201588006 | 23.022054236 | 597.301 | 547.301 | 50.000 | R-002
P2 | 109.216219853 | 23.062688445 | 388.184 | 198.434 | 189.750 | R-005
P3 | 109.244003439 | 23.060856854 | 356.404 | 251.642 | 104.762 | R-004、R-006
P4 | 109.283526349 | 23.022957219 | 465.757 | 409.650 | 56.107 | R-003
P5 | 109.284501805 | 23.022054236 | 536.793 | 432.001 | 104.792 | R-001

## 表11
中继架次 | 实体/组件 | 点位 | 准备开始/s | 建链完成/s | 服务结束/s | 返航/s | 实体可再用/s
R-001 | R01/EC01 | P5 | 0.000 | 692.332 | 1580.000 | 2096.423 | 2396.423
R-002 | R01/EC02 | P1 | 2396.423 | 2947.430 | 6241.972 | 6622.113 | 6922.113
R-003 | R01/EC03 | P4 | 7077.952 | 7753.769 | 8609.899 | 9103.888 | 9403.888
R-004 | R02/EC04 | P3 | 165.100 | 829.068 | 3855.506 | 4328.533 | 4628.533
R-005 | R02/EC05 | P2 | 4783.277 | 5470.708 | 6439.025 | 6938.164 | 7238.164
R-006 | R02/EC06 | P3 | 7238.164 | 7902.132 | 8588.538 | 9061.565 | 9361.565

## 表12
架次 | 机型/无人机 | 电池 | 访问顺序 | 箱数 | 开始/s | 返回/s | 能耗/kWh | 返航SOC
Q3-001 | B/U05 | B-BAT-01 | S012 | 3 | 0.000 | 1922.827 | 2.752600 | 0.3119
Q3-002 | C/U07 | C-BAT-01 | S010 | 3 | 0.000 | 1668.732 | 3.230066 | 0.5962
Q3-003 | B/U06 | B-BAT-02 | S014 | 3 | 0.000 | 1869.748 | 2.140291 | 0.4649
Q3-008 | A/U02 | A-BAT-02 | S006 | 2 | 0.000 | 1313.477 | 1.311531 | 0.7085
Q3-010 | A/U03 | A-BAT-03 | S001 | 2 | 0.000 | 1250.907 | 1.282338 | 0.7150
Q3-011 | A/U04 | A-BAT-04 | S001 | 2 | 0.000 | 1250.907 | 1.282338 | 0.7150
Q3-G3-1 | C/U08 | C-BAT-02 | S002 | 6 | 0.000 | 2107.842 | 5.853206 | 0.2683
Q3-H2-2 | A/U01 | A-BAT-01 | S013 | 2 | 0.000 | 1612.163 | 1.895719 | 0.5787
Q3-012 | A/U03 | A-BAT-05 | S001 | 2 | 1250.907 | 2501.814 | 1.282338 | 0.7150
Q3-013 | A/U04 | A-BAT-06 | S006 | 2 | 1250.907 | 2564.384 | 1.357012 | 0.6984
Q3-006 | C/U07 | C-BAT-03 | S004 | 6 | 1668.732 | 3969.787 | 6.152860 | 0.2309
Q3-014 | B/U06 | B-BAT-03 | S006 | 2 | 1869.748 | 3077.018 | 1.138117 | 0.7155
Q3-007 | C/U08 | C-BAT-04 | S001 | 7 | 2107.842 | 3668.017 | 2.917588 | 0.6353
Q3-G2-2 | A/U02 | A-BAT-04 | S002 | 2 | 2121.360 | 4125.135 | 3.018750 | 0.3292
Q3-009 | A/U01 | A-BAT-03 | S007 | 2 | 2131.068 | 3858.535 | 1.905383 | 0.5766
Q3-H1-2 | B/U05 | B-BAT-04 | S007 | 2 | 2163.999 | 3740.309 | 1.656522 | 0.5859
Q3-H2-1 | A/U03 | A-BAT-02 | S013 | 1 | 2501.814 | 4053.977 | 1.924542 | 0.5723
Q3-H1-1 | A/U04 | A-BAT-01 | S007 | 1 | 2677.816 | 4345.283 | 1.819856 | 0.5956
Q3-023 | B/U06 | B-BAT-02 | S011 | 3 | 3463.874 | 4652.299 | 1.073937 | 0.7315
Q3-016 | C/U08 | C-BAT-01 | S003 | 6 | 3668.017 | 6104.195 | 6.324499 | 0.2094
Q3-018 | B/U05 | B-BAT-01 | S015 | 3 | 3782.287 | 5610.614 | 2.307529 | 0.4231
Q3-017 | C/U07 | C-BAT-02 | S008 | 5 | 4642.272 | 6841.983 | 5.836021 | 0.2705
Q3-026 | B/U06 | B-BAT-03 | S003 | 2 | 4652.299 | 6672.908 | 2.424255 | 0.3939
Q3-M002 | C/U08 | C-BAT-03 | S001→S005 | 8 | 6602.642 | 8909.514 | 4.877943 | 0.3903
Q3-G1-2 | B/U06 | B-BAT-02 | S009 | 3 | 7060.419 | 8618.882 | 2.096265 | 0.4759

## 表13
指标 | 问题二 | 问题三 | 问题三减问题二
运输架次 | 24 | 25 | 1
多点架次 | 6 | 1 | -5
运输能耗/kWh | 69.573849 | 67.861509 | -1.712340
含中继总能耗/kWh | 69.573849 | 72.456137 | 2.882288
运输最后返航/s | 6181.988 | 8909.514 | 2727.526
联合最后返航/s | 6181.988 | 9103.888 | 2921.900
累计运输作业时间/s | 45367.779 | 42695.254 | -2672.526

## 表14
口径 | 组数 | 单元数 | 枚举分区数 | 理论数 | 最小缺口 | 达到最小的分区数 | 最大缺口
跨组复制 | 2 | 14 | 8191 | 8191 | 2 | 3 | 17
跨组复制 | 3 | 14 | 788970 | 788970 | 4 | 4 | 29
同组约束 | 2 | 4 | 7 | 7 | 2 | 1 | 11
同组约束 | 3 | 4 | 6 | 6 | 6 | 1 | 14

## 表15
项目 | 2组 G1 | 2组 G2 | 3组 G1 | 3组 G2 | 3组 G3
服务区 | S001、S002、S003、S004、S005、S006、S007、S008、S009、S010、S012、S013、S014、S015 | S011 | S001、S002、S003、S004、S005、S006、S007、S008、S009、S010、S013、S014、S015 | S011 | S012
运输任务数 | 24 | 1 | 23 | 1 | 1
中继任务 | R-001、R-002、R-003、R-004、R-005、R-006 | — | R-001、R-002、R-003、R-004、R-005、R-006 | — | R-001
A型机 | 4 | 0 | 4 | 0 | 0
B型机 | 2 | 1 | 2 | 1 | 1
C型机 | 2 | 0 | 2 | 0 | 0
A型电池 | 6 | 0 | 6 | 0 | 0
B型电池 | 4 | 1 | 3 | 1 | 1
C型电池 | 4 | 0 | 4 | 0 | 0
中继机 | 2 | 0 | 2 | 0 | 1
中继组件 | 4 | 0 | 4 | 0 | 1
运输工作量/s | 41506.829 | 1188.425 | 39584.002 | 1188.425 | 1922.827
中继工作量/s | 18289.770 | 0.000 | 18289.770 | 0.000 | 2396.423

## 表16
口径与组数 | 较小组 | A/B/C机 | A/B/C电池 | 中继机/组件 | 缺口 | CV
跨组复制 K=2 | {S011} | 4/3/2 | 6/5/4 | 2/4 | 2 | 0.961026
跨组复制 K=3 | {S011}；{S012} | 4/4/2 | 6/5/4 | 3/5 | 4 | 1.231364
禁止复制 K=2 | {S011} | 4/3/2 | 6/5/4 | 2/4 | 2 | 0.961026
禁止复制 K=3 | {S006}；{S011} | 6/4/2 | 7/5/4 | 2/4 | 6 | 1.240643

## 表17
对象 | 核验内容 | 结果
公共几何 | 240条有向航段独立重建 | 沿线地形、距离、升降一致
节点距离近似 | 局部水平距离与大地线对比 | 最大相对差0.05155%
问题一 | 18/19架次方案核验 | 货箱、容量和返航电量通过
问题二 | 24架次主方案逐箱及逐资源核验 | 无硬违约、无迟交、无资源冲突
问题三 | 25运输与6中继联合核验 | 物理、资源、连续通信通过
问题四 | 两种口径共8套入选分区独立核验 | 分区枚举与组内资源指派通过

## 表18
文件或目录 | 用途
README.md、README_reproduction.md | 附件说明、依赖与复算顺序
src/ | 公共模型、固定计划回算、问题一/四求解及独立检查程序
config/ | 运输、中继、时序、资源和通信切换的固定决策
results/ | 当前各问题的成套结果
tables/official_results.xlsx | 官方模板各表与增补的Q3运输、逐箱交付表
tables/q3_supplement.xlsx | 完整通信边界与分区对照
paper_tables/ | 论文结果表的CSV及工作簿
figures/ | 各图源代码、源数据与输出
checking_notes.md | 约束核验说明

## 表19
架次 | 服务区 | 机型 | 医/水/食/卫 | 载重/kg | 体积/m³ | 能耗/kWh | 返航SOC | 作业时间/s
Q1-001 | S001 | C | 2/3/3/1 | 78 | 0.224 | 2.995776 | 0.6255 | 1692.175
Q1-002 | S001 | C | 0/5/0/1 | 76 | 0.170 | 2.917588 | 0.6353 | 1494.175
Q1-003 | S002 | B | 1/1/1/0 | 25 | 0.067 | 2.713473 | 0.3216 | 1816.724
Q1-004 | S002 | C | 0/3/1/1 | 56 | 0.144 | 5.721356 | 0.2848 | 2041.842
Q1-005 | S003 | B | 1/1/1/0 | 25 | 0.067 | 2.780078 | 0.3050 | 2080.610
Q1-006 | S003 | C | 0/3/1/1 | 56 | 0.144 | 5.765365 | 0.2793 | 2370.178
Q1-007 | S004 | C | 1/3/1/1 | 59 | 0.156 | 6.152860 | 0.2309 | 2301.055
Q1-008 | S005 | C | 1/3/1/1 | 59 | 0.156 | 4.222137 | 0.4722 | 1877.189
Q1-009 | S006 | C | 1/3/1/1 | 59 | 0.156 | 2.597936 | 0.6753 | 1561.553
Q1-010 | S007 | C | 1/2/1/1 | 45 | 0.129 | 3.411004 | 0.5736 | 1907.601
Q1-011 | S008 | B | 1/1/1/0 | 25 | 0.067 | 2.975207 | 0.2562 | 1961.842
Q1-012 | S008 | B | 0/1/0/1 | 20 | 0.062 | 2.763431 | 0.3091 | 1901.842
Q1-013 | S009 | B | 1/1/1/0 | 25 | 0.067 | 2.096265 | 0.4759 | 1558.463
Q1-014 | S010 | B | 1/1/1/0 | 25 | 0.067 | 1.823217 | 0.5442 | 1555.404
Q1-015 | S011 | B | 1/1/1/0 | 25 | 0.067 | 1.073937 | 0.7315 | 1188.425
Q1-016 | S012 | B | 1/1/1/0 | 25 | 0.067 | 2.752600 | 0.3119 | 1922.827
Q1-017 | S013 | B | 1/1/1/0 | 25 | 0.067 | 1.824828 | 0.5438 | 1510.512
Q1-018 | S014 | B | 1/1/1/0 | 25 | 0.067 | 2.140291 | 0.4649 | 1869.748
Q1-019 | S015 | B | 1/1/1/0 | 25 | 0.067 | 2.307529 | 0.4231 | 1828.328

## 表20
货箱 | 架次 | 交付完成/s | 硬时限/s | 期望送达/s | 硬时限裕量/s
S001-FOD-01 | Q2-009 | 1248.273 | — | 7200 | —
S001-FOD-02 | Q2-009 | 1248.273 | — | 7200 | —
S001-FOD-03 | Q2-019 | 2736.448 | — | 7200 | —
S001-HYG-01 | Q2-009 | 1248.273 | — | 10800 | —
S001-HYG-02 | Q2-019 | 2736.448 | — | 10800 | —
S001-MED-01 | Q2-001 | 917.676 | 3600 | 3600 | 2682.324
S001-MED-02 | Q2-001 | 917.676 | 3600 | 3600 | 2682.324
S001-WAT-01 | Q2-001 | 917.676 | 3600 | 3600 | 2682.324
S001-WAT-02 | Q2-009 | 1248.273 | — | 3600 | —
S001-WAT-03 | Q2-009 | 1248.273 | — | 3600 | —
S001-WAT-04 | Q2-019 | 2736.448 | — | 3600 | —
S001-WAT-05 | Q2-009 | 1248.273 | — | 3600 | —
S001-WAT-06 | Q2-019 | 2736.448 | — | 3600 | —
S001-WAT-07 | Q2-009 | 1248.273 | — | 3600 | —
S001-WAT-08 | Q2-019 | 2736.448 | — | 3600 | —
S002-FOD-01 | Q2-016 | 2850.884 | — | 7200 | —
S002-FOD-02 | Q2-007 | 2429.408 | — | 7200 | —
S002-HYG-01 | Q2-016 | 2850.884 | — | 10800 | —
S002-MED-01 | Q2-007 | 2429.408 | 3600 | 3600 | 1170.592
S002-WAT-01 | Q2-016 | 2850.884 | 3600 | 3600 | 749.116
S002-WAT-02 | Q2-016 | 2850.884 | — | 3600 | —
S002-WAT-03 | Q2-007 | 2429.408 | — | 3600 | —
S002-WAT-04 | Q2-016 | 2850.884 | — | 3600 | —
S003-FOD-01 | Q2-017 | 5032.864 | — | 10800 | —
S003-FOD-02 | Q2-020 | 5374.447 | — | 10800 | —
S003-HYG-01 | Q2-020 | 5374.447 | — | 14400 | —
S003-MED-01 | Q2-020 | 5374.447 | 7200 | 7200 | 1825.553
S003-WAT-01 | Q2-020 | 5374.447 | 7200 | 7200 | 1825.553
S003-WAT-02 | Q2-020 | 5374.447 | — | 7200 | —
S003-WAT-03 | Q2-017 | 5032.864 | — | 7200 | —
S003-WAT-04 | Q2-020 | 5374.447 | — | 7200 | —
S004-FOD-01 | Q2-024 | 5464.431 | — | 10800 | —
S004-HYG-01 | Q2-024 | 5464.431 | — | 14400 | —
S004-MED-01 | Q2-024 | 5464.431 | 7200 | 7200 | 1735.569
S004-WAT-01 | Q2-024 | 5464.431 | 7200 | 7200 | 1735.569
S004-WAT-02 | Q2-024 | 5464.431 | — | 7200 | —
S004-WAT-03 | Q2-024 | 5464.431 | — | 7200 | —
S005-FOD-01 | Q2-014 | 4548.506 | — | 14400 | —
S005-HYG-01 | Q2-018 | 4066.671 | — | 18000 | —
S005-MED-01 | Q2-004 | 1128.851 | 10800 | 10800 | 9671.149
S005-WAT-01 | Q2-018 | 4066.671 | 10800 | 10800 | 6733.329
S005-WAT-02 | Q2-014 | 4548.506 | — | 10800 | —
S005-WAT-03 | Q2-004 | 1128.851 | — | 10800 | —
S006-FOD-01 | Q2-015 | 1077.421 | — | 7200 | —
S006-HYG-01 | Q2-015 | 1077.421 | — | 10800 | —
S006-MED-01 | Q2-002 | 935.502 | 3600 | 3600 | 2664.498
S006-WAT-01 | Q2-015 | 1077.421 | 3600 | 3600 | 2522.579
S006-WAT-02 | Q2-015 | 1077.421 | — | 3600 | —
S006-WAT-03 | Q2-002 | 935.502 | — | 3600 | —
S007-FOD-01 | Q2-011 | 2833.562 | — | 7200 | —
S007-HYG-01 | Q2-020 | 4735.155 | — | 10800 | —
S007-MED-01 | Q2-008 | 2484.850 | 3600 | 3600 | 1115.150
S007-WAT-01 | Q2-008 | 2484.850 | 3600 | 3600 | 1115.150
S007-WAT-02 | Q2-011 | 2833.562 | — | 3600 | —
S008-FOD-01 | Q2-021 | 5115.816 | — | 10800 | —
S008-HYG-01 | Q2-010 | 3153.974 | — | 14400 | —
S008-MED-01 | Q2-021 | 5115.816 | 7200 | 7200 | 2084.184
S008-WAT-01 | Q2-010 | 3153.974 | 7200 | 7200 | 4046.026
S008-WAT-02 | Q2-021 | 5115.816 | — | 7200 | —
S009-FOD-01 | Q2-022 | 5614.954 | — | 14400 | —
S009-MED-01 | Q2-012 | 3817.379 | 10800 | 10800 | 6982.621
S009-WAT-01 | Q2-022 | 5614.954 | 10800 | 10800 | 5185.046
S010-FOD-01 | Q2-019 | 3374.372 | — | 7200 | —
S010-MED-01 | Q2-003 | 1765.429 | 3600 | 3600 | 1834.571
S010-WAT-01 | Q2-019 | 3374.372 | 3600 | 3600 | 225.628
S011-FOD-01 | Q2-023 | 5774.734 | — | 14400 | —
S011-MED-01 | Q2-023 | 5774.734 | 10800 | 10800 | 5025.266
S011-WAT-01 | Q2-023 | 5774.734 | 10800 | 10800 | 5025.266
S012-FOD-01 | Q2-005 | 1271.343 | — | 7200 | —
S012-MED-01 | Q2-005 | 1271.343 | 3600 | 7200 | 2328.657
S012-WAT-01 | Q2-005 | 1271.343 | 3600 | 3600 | 2328.657
S013-FOD-01 | Q2-013 | 3858.619 | — | 7200 | —
S013-MED-01 | Q2-012 | 3305.978 | 3600 | 3600 | 294.022
S013-WAT-01 | Q2-012 | 3305.978 | 3600 | 3600 | 294.022
S014-FOD-01 | Q2-013 | 4432.663 | — | 7200 | —
S014-MED-01 | Q2-003 | 1302.756 | 3600 | 7200 | 2297.244
S014-WAT-01 | Q2-003 | 1302.756 | 3600 | 3600 | 2297.244
S015-FOD-01 | Q2-006 | 1257.767 | — | 14400 | —
S015-MED-01 | Q2-008 | 2912.636 | 7200 | 7200 | 4287.364
S015-WAT-01 | Q2-006 | 1257.767 | 10800 | 10800 | 9542.233

## 表21
货箱 | 架次 | 交付完成/s | 硬时限/s | 期望送达/s | 硬时限裕量/s
S001-FOD-01 | Q3-010 | 908.577 | — | 7200 | —
S001-FOD-02 | Q3-011 | 908.577 | — | 7200 | —
S001-FOD-03 | Q3-012 | 2159.484 | — | 7200 | —
S001-HYG-01 | Q3-M002 | 7700.914 | — | 10800 | —
S001-HYG-02 | Q3-M002 | 7700.914 | — | 10800 | —
S001-MED-01 | Q3-007 | 3356.115 | 3600 | 3600 | 243.885
S001-MED-02 | Q3-007 | 3356.115 | 3600 | 3600 | 243.885
S001-WAT-01 | Q3-007 | 3356.115 | 3600 | 3600 | 243.885
S001-WAT-02 | Q3-007 | 3356.115 | — | 3600 | —
S001-WAT-03 | Q3-007 | 3356.115 | — | 3600 | —
S001-WAT-04 | Q3-007 | 3356.115 | — | 3600 | —
S001-WAT-05 | Q3-007 | 3356.115 | — | 3600 | —
S001-WAT-06 | Q3-010 | 908.577 | — | 3600 | —
S001-WAT-07 | Q3-011 | 908.577 | — | 3600 | —
S001-WAT-08 | Q3-012 | 2159.484 | — | 3600 | —
S002-FOD-01 | Q3-G3-1 | 1487.331 | — | 7200 | —
S002-FOD-02 | Q3-G2-2 | 3405.188 | — | 7200 | —
S002-HYG-01 | Q3-G3-1 | 1487.331 | — | 10800 | —
S002-MED-01 | Q3-G3-1 | 1487.331 | 3600 | 3600 | 2112.669
S002-WAT-01 | Q3-G2-2 | 3405.188 | 3600 | 3600 | 194.812
S002-WAT-02 | Q3-G3-1 | 1487.331 | — | 3600 | —
S002-WAT-03 | Q3-G3-1 | 1487.331 | — | 3600 | —
S002-WAT-04 | Q3-G3-1 | 1487.331 | — | 3600 | —
S003-FOD-01 | Q3-016 | 5313.566 | — | 10800 | —
S003-FOD-02 | Q3-026 | 5940.577 | — | 10800 | —
S003-HYG-01 | Q3-026 | 5940.577 | — | 14400 | —
S003-MED-01 | Q3-016 | 5313.566 | 7200 | 7200 | 1886.434
S003-WAT-01 | Q3-016 | 5313.566 | 7200 | 7200 | 1886.434
S003-WAT-02 | Q3-016 | 5313.566 | — | 7200 | —
S003-WAT-03 | Q3-016 | 5313.566 | — | 7200 | —
S003-WAT-04 | Q3-016 | 5313.566 | — | 7200 | —
S004-FOD-01 | Q3-006 | 3252.230 | — | 10800 | —
S004-HYG-01 | Q3-006 | 3252.230 | — | 14400 | —
S004-MED-01 | Q3-006 | 3252.230 | 7200 | 7200 | 3947.770
S004-WAT-01 | Q3-006 | 3252.230 | 7200 | 7200 | 3947.770
S004-WAT-02 | Q3-006 | 3252.230 | — | 7200 | —
S004-WAT-03 | Q3-006 | 3252.230 | — | 7200 | —
S005-FOD-01 | Q3-M002 | 8405.555 | — | 14400 | —
S005-HYG-01 | Q3-M002 | 8405.555 | — | 18000 | —
S005-MED-01 | Q3-M002 | 8405.555 | 10800 | 10800 | 2394.445
S005-WAT-01 | Q3-M002 | 8405.555 | 10800 | 10800 | 2394.445
S005-WAT-02 | Q3-M002 | 8405.555 | — | 10800 | —
S005-WAT-03 | Q3-M002 | 8405.555 | — | 10800 | —
S006-FOD-01 | Q3-013 | 2186.409 | — | 7200 | —
S006-HYG-01 | Q3-014 | 2752.146 | — | 10800 | —
S006-MED-01 | Q3-008 | 935.502 | 3600 | 3600 | 2664.498
S006-WAT-01 | Q3-008 | 935.502 | 3600 | 3600 | 2664.498
S006-WAT-02 | Q3-013 | 2186.409 | — | 3600 | —
S006-WAT-03 | Q3-014 | 2752.146 | — | 3600 | —
S007-FOD-01 | Q3-H1-1 | 3759.190 | — | 7200 | —
S007-HYG-01 | Q3-H1-2 | 3229.794 | — | 10800 | —
S007-MED-01 | Q3-009 | 3272.441 | 3600 | 3600 | 327.559
S007-WAT-01 | Q3-009 | 3272.441 | 3600 | 3600 | 327.559
S007-WAT-02 | Q3-H1-2 | 3229.794 | — | 3600 | —
S008-FOD-01 | Q3-017 | 6139.967 | — | 10800 | —
S008-HYG-01 | Q3-017 | 6139.967 | — | 14400 | —
S008-MED-01 | Q3-017 | 6139.967 | 7200 | 7200 | 1060.033
S008-WAT-01 | Q3-017 | 6139.967 | 7200 | 7200 | 1060.033
S008-WAT-02 | Q3-017 | 6139.967 | — | 7200 | —
S009-FOD-01 | Q3-G1-2 | 8151.241 | — | 14400 | —
S009-MED-01 | Q3-G1-2 | 8151.241 | 10800 | 10800 | 2648.759
S009-WAT-01 | Q3-G1-2 | 8151.241 | 10800 | 10800 | 2648.759
S010-FOD-01 | Q3-002 | 1162.171 | — | 7200 | —
S010-MED-01 | Q3-002 | 1162.171 | 3600 | 3600 | 2437.829
S010-WAT-01 | Q3-002 | 1162.171 | 3600 | 3600 | 2437.829
S011-FOD-01 | Q3-023 | 4370.273 | — | 14400 | —
S011-MED-01 | Q3-023 | 4370.273 | 10800 | 10800 | 6429.727
S011-WAT-01 | Q3-023 | 4370.273 | 10800 | 10800 | 6429.727
S012-FOD-01 | Q3-001 | 1271.343 | — | 7200 | —
S012-MED-01 | Q3-001 | 1271.343 | 3600 | 7200 | 2328.657
S012-WAT-01 | Q3-001 | 1271.343 | 3600 | 3600 | 2328.657
S013-FOD-01 | Q3-H2-2 | 1083.615 | — | 7200 | —
S013-MED-01 | Q3-H2-2 | 1083.615 | 3600 | 3600 | 2516.385
S013-WAT-01 | Q3-H2-1 | 3525.429 | 3600 | 3600 | 74.571
S014-FOD-01 | Q3-003 | 1242.431 | — | 7200 | —
S014-MED-01 | Q3-003 | 1242.431 | 3600 | 7200 | 2357.569
S014-WAT-01 | Q3-003 | 1242.431 | 3600 | 3600 | 2357.569
S015-FOD-01 | Q3-018 | 4999.891 | — | 14400 | —
S015-MED-01 | Q3-018 | 4999.891 | 7200 | 7200 | 2200.109
S015-WAT-01 | Q3-018 | 4999.891 | 10800 | 10800 | 5800.109

## 表22
资源 | 使用次数 | 累计占用/s | 执行任务（省略题号前缀，按开始先后）
U01 | 2 | 3339.630 | H2-2、009
U02 | 2 | 3317.252 | 008、G2-2
U03 | 3 | 4053.977 | 010、012、H2-1
U04 | 3 | 4231.850 | 011、013、H1-1
U05 | 3 | 5327.464 | 001、H1-2、018
U06 | 5 | 7844.515 | 003、014、023、026、G1-2
U07 | 3 | 6169.499 | 002、006、017
U08 | 4 | 8411.067 | G3-1、007、016、M002
A-BAT-01 | 2 | 5353.018 | H2-2、H1-1
A-BAT-02 | 2 | 4800.505 | 008、H2-1
A-BAT-03 | 2 | 4899.271 | 010、009
A-BAT-04 | 2 | 5497.219 | 011、G2-2
A-BAT-05 | 1 | 2121.360 | 012
A-BAT-06 | 1 | 2205.502 | 013
B-BAT-01 | 2 | 7277.210 | 001、018
B-BAT-02 | 3 | 8917.849 | 003、023、G1-2
B-BAT-03 | 2 | 6104.908 | 014、026
B-BAT-04 | 1 | 2960.803 | H1-2
C-BAT-01 | 2 | 8359.272 | 002、016
C-BAT-02 | 2 | 9140.053 | G3-1、017
C-BAT-03 | 2 | 9262.103 | 006、M002
C-BAT-04 | 1 | 3183.688 | 007